## Volumi Riordino
CALCOLO DEI VOLUMI DI INVASO PER LA COMPATIBILITA' IDRAULICA DELLA
LOTTIZZAZIONE |  |  | UBICATA IN
FOGLIO CATASTALE N. |  |  | PARTICLELLA N.
PARAMETRI IDROLOGICI
a | 39.7
b | 16.4
c | 0.8
DISTINTA SUPERFICI DEL LOTTO EDIFICABILE
Superfici agricole: | [5 empty] | 1 | mq
Superfici permeabili (giardini, aree a verde): | [5 empty] | 1 | mq
Superfici semi-permeabili (grigliati drenanti con sottostante materasso ghiaioso, strade in terra battuta o stabilizzato, …): | [5 empty] | 1 | mq
Superfici impermeabili (tetti, terrazze, strade, piazzali, viali …..): | [5 empty] | 1 | mq
========
SUPERFICIE TOTALE LOTTO (S): | [5 empty] | 4 | mq
Coefficiente di deflusso medio ponderato (cd) : |  |  | 0.45
Superficie utile al deflusso (S x cd): |  |  | 1.8 | mq
Portata massima in uscita (5 o 10 l/s a seconda della ubicazione del lotto): | [5 empty] | 5 | l/s
Volume da ricavare : |  |  | 0.18156 | mc
Volume specifico : |  |  | 453.8885 | mc/ha
Precipitazioni |  |  | Metodo Cinematico
Tp |  | h | We | Wu | Wi | Vo'
min | ore | mm | mc | mc | mc | mc/ha
60 | 1 | 74.2108 | 0.13358 | 0.0072 | 0.12638 | 315.9486
120 | 2 | 93.3513 | 0.16803 | 0.0144 | 0.15363 | 384.0807
180 | 3 | 104.6044 | 0.18829 | 0.0216 | 0.16669 | 416.7197
240 | 4 | 112.6853 | 0.20283 | 0.0288 | 0.17403 | 435.0839
300 | 5 | 119.0481 | 0.21429 | 0.036 | 0.17829 | 445.7166
360 | 6 | 124.3293 | 0.22379 | 0.0432 | 0.18059 | 451.4816
420 | 7 | 128.8641 | 0.23196 | 0.0504 | 0.18156 | 453.8885
480 | 8 | 132.8515 | 0.23913 | 0.0576 | 0.18153 | 453.8316
540 | 9 | 136.4189 | 0.24555 | 0.0648 | 0.18075 | 451.8851
600 | 10 | 139.6534 | 0.25138 | 0.072 | 0.17938 | 448.4405
660 | 11 | 142.6171 | 0.25671 | 0.0792 | 0.17751 | 443.7769
720 | 12 | 145.3557 | 0.26164 | 0.0864 | 0.17524 | 438.1005